## Calculos Fuente Capacitiva
FUENTE DE ALIMENTACION CAPACITIVA SIN TRANSFORMADOR
| Calculo de R1 a partir de C1 para IINMIN |  |  | Calculo de IINMIN con R1 y C1 estimados |  |  |  | Calculo de IINMAX con R1 y C1 estimados
| VARIABLES | Valor | Tolerancia | VARIABLES | Valor | Tolerancia |  | VARIABLES | Valor | Tolerancia
| VRMS (VAC) | 110 | --- | VRMS (VAC) | 110 | --- |  | VRMS (VAC) | 120 | ---
| VZ (VDC) | 5.1 | --- | VZ (VDC) | 5.1 | --- |  | VZ (VDC) | 5 | ---
| f (Hz) | 59.5 | --- | f (Hz) | 59.5 | --- |  | f (Hz) | 60.1 | ---
| C1 (uF) | 6.8 | 20% | C1 (uF) | 6.8 | 20% |  | C1 (uF) | 6.8 | 20%
| IINMIN (mA) * | 150 | --- | R1 (Ohms) | 10 | 5% |  | R1 (Ohms) | 10 | 5%
| R1 (Ohms) | 9.8404 | --- | IINMIN (mA) * | 149.803 | --- |  | IINMAX (mA) * | 246.5428 | ---
| Tener en cuenta estos valores para C1 |  |  | Tener en cuenta estos valores para R1
NOTAS
| VOUT |  |  | Consideraciones de Potencia
| VARIABLES | Valor | Tolerancia | VARIABLES | Valor | 'Valor*2
| VZ (VDC) | 5.1 | --- | PR1 (W) | 0.99696 | 1.9939 | W
| VD (VDC) | 0.7 | --- | VC1 (V) | 120 | 240 | V
| C2 (uF) | 8200 | --- | PD1 = Vz (W) | 1.5715 | 3.143 | W
| RL (Ω) | 29.3719 | --- | PD2 (W) | 0.17258 | 0.34516 | W
| VOUT (V) | 4.4 | --- | VC2 (V) | 5.1 | 10.2 | V
| Ondulacion VOUT (mV) a 0.1seg | 2904.9257 | ---
NOTA: Asuminos el minimo valor de todos los componentes exeptuando VZ y R1 (Asuminos el máximo valor de éstos).
NOTA: Asuminos el minimo valor de todos los componentes exeptuando VZ y R1 (Asuminos el máximo valor de éstos).
NOTA: Asuminos el maximo valor de todos los componentes exeptuando VZ y R1 (Asuminos el minimo valor de éstos).
* El valor mínimo del IIN debe calcularse para la aplicación, mientras que el valor máximo del IIN debe calcularse para las necesidades de energía de los componentes individuales.
Una fuente de alimentación capacitiva sin transformador se muestra en la Figura 1. El voltaje a la carga permanecerá constante siempre y cuando la salida de corriente (IOUT) sea menor o igual a la corriente en (IIN). El IIN está limitado por R1 y la reactancia de C1.

## Resumen
FUENTE DE ALIMENTACION CAPACITIVA SIN TRANSFORMADOR - RESUMEN
|  | 5.1 | V
|  | 3.143 | W
[5 empty] | 4.4 | V
[5 empty] | 149.803 | mA
[5 empty] | 8200 | µF
[5 empty] | 10.2 | V
| 10 | Ω | 0.7 | V
| 1.9939 | W | 0.34516 | W
|  | 6.8 | µF
|  | 240 | V
LISTA DE MATERIALES
| COMPONENTES |  | Valor | Tolerancia | Potencia (W) | Voltaje (V)
| R1 (Ohms) |  | 10 | 5% | 1.9939 | ---
| C1 (uF) |  | 6.8 | --- | --- | 240
| D1 (V) Zener |  | 5.1 | --- | 3.143 | ---
| D2 (V) |  | 0.7 | --- | 0.34516 | ---
| C2 (uF) |  | 8200 | --- | --- | 10.2