## Sheet1
AMG Temperatures
X1 | X2 | X3 | X4 | Average
31.42 | 34.8 | 33.15 | 32.82 | 33.0475
25.6 | 29.18 | 27.64 | 27.56 | 27.495
43.57 | 43.03 | 43.36 | 43.35 | 43.3275
37.24 | 36.58 | 36.7 | 36.85 | 36.8425
45.84 | 43.68 | 45.13 | 44.86 | 44.8775
29.39 | 31.54 | 30.04 | 30.02 | 30.2475
LM35 with paste
X1 | X2 | X3 | X4 | Average
38.48 | 37.67 | 38.75 | 37.82 | 38.18
32.26 | 31.84 | 31.76 | 33.51 | 32.3425
49.85 | 49.09 | 50.71 | 51.74 | 50.3475
44.18 | 41.74 | 40.3 | 42.47 | 42.1725
50.07 | 52.35 | 52.81 | 51.48 | 51.6775
35.64 | 37.87 | 38.37 | 36.47 | 37.0875
Using the linear regression prediction and the correction from the distance graph: | [5 empty] | y = 0,251x + 2,4431 | 2mm Acrylic Calibration | Distance Correction
[7 empty] | y = 0,2531x - 4,7765 | 52 | -5.4597 | -1.7609
AMG Temp | Correction for 74mm |  |  |  | Calibration for 2mm Acrylic |  | Y = 0,2517 - 10,12 | 37 | -2.1968
32.82 | 35.3944 |  |  |  | 39.6789
27.56 | 30.1133 |  |  |  | 34.4625
43.35 | 45.9665 |  |  |  | 50.1215
36.85 | 39.4405 |  |  |  | 43.6754
44.86 | 47.4825 |  |  |  | 51.619
30.02 | 32.5832 |  |  |  | 36.9021
X | Y - LM35s |  | Temp | Vertical | Horizontal | Neutral
158.7154 | 37.82 |  |  | 1.1 | 0.9 | 1
137.85 | 33.51 |  | 10 | 7.9869 | 1.8875 | 5.1886
200.486 | 51.74 |  | 20 | 17.1269 | 12.9195 | 15.1966
174.7017 | 42.47 |  | 30 | 26.2669 | 23.9515 | 25.2046
206.4759 | 51.48 |  | 40 | 35.4069 | 34.9835 | 35.2126
147.6084 | 36.47 |  | 50 | 44.5469 | 46.0155 | 45.2206
|  |  | 60 | 53.6869 | 57.0475 | 55.2286
|  |  | 70 | 62.8269 | 68.0795 | 65.2366
|  |  | 80 | 71.9669 | 79.1115 | 75.2446